## Deskargatutako emaitzak
_id | ALDAGAIA/VARIABLE | DESKRIPZIOA_EU/DESCRIPCION_EU | DESKRIPZIOA_CAS/DESCRIPCION_CAS | DESKRIPZIOA_ENG/DESCRIPCION_ENG | UNITATEA/UNIDAD
1 | H1 | Ur-maila 1 | Nivel 1 del agua | Water level 1 | m
2 | H2 | Ur-maila 2 | Nivel 2 del agua | Water level 2 | m
3 | H3 | Ur-maila 3 | Nivel 3 del agua | Water level 3 | m
4 | H | Ur-maila indizea | Nivel cálculo del agua | water level-index | m
5 | Q | Ur-emaria | Caudal | Flow | m3/s
6 | P1 | Prezipitazioa 1 | Precipitación 1 | Precipitation 1 | mm
7 | P2 | Prezipitazioa 2 | Precipitación 2 | Precipitation 2 | mm
8 | P3 | Prezipitazioa 3 | Precipitación 3 | Precipitation 3 | mm
9 | P | Prezipitazio-indizea | Precipitación calculada | Precipitation-index | mm
10 | T | Airearen tenperatura | Temperatura del aire | Air temperature | ºC
11 | Hr | Hezetasun-erlatiboa | Humedad relativa | Relative humidity | %
12 | pH | azidotasuna | Grado de acidez | Acid value
13 | RX | Erredox potentziala | Potencial Redox | Redox potential | mV
14 | Ta | Uraren tenperatura | Temperatura del agua | Water temperature | ºC
15 | C | Eroankortasuna | Conductividad | Conductivity | µS/cm
16 | OD | Osigeno disolbatua | Oxígeno disuelto | Dissolved oxygen | mg/l
17 | TU | Uhertasuna | Turbidez | Turbidity | UNF
18 | MO | Materia organikoa | Materia orgánica CAE | Organic matter | m-1
19 | AM | Amonioa | Amonio | Ammonium | mg/l
20 | NO3 | Nitratoak | Nitratos | Nitrates | mg/l
21 | PO4 | Ortofosfatoak | Ortofosfatos | Orthophosphate | mg/l
22 | SS | Solido esekiak | Sólidos en suspensión | Suspended solids | mg/l
23 | PT | Fosforo totala | Fósforo total | Total phosphorus | mg/l